## Лист1
dest | mode | GPIO |  | GPIO | mode | dest
|  | 3v3 | ESP32_devkitc_v4 | GND
|  | EN |  | 23 | input, pull-up | Configuration mode switch
load cell 1 D_OUT | input | 36 |  | 22
|  | 39 |  | TX
|  | 34 |  | RX
|  | 35 |  | 21
Bottom temperature sensor DS18B20 | OneWire | 32 |  | GND
Top temperature sensor DS18B20 | OneWire | 33 |  | 19
|  | 25 |  | 18
load cell 1 SCK | output | 26 |  | 5
|  | 27 |  | 17
|  | 14 |  | 16
|  | 12 |  | 4
|  | GND |  | 0
Heater SSR output | output | 13 |  | 2
|  | D2 |  | 15
|  | D3 |  | D1
|  | CMD |  | D0
|  | 5V |  | CLK